## Summary
Nissan Teana Технические характеристики
Nissan Teana |  |  | 2.5 л
Комплектация |  |  | Elegance | Elegance Plus | Luxury / Luxury Plus | Premium / Premium Plus
Количество дверей |  |  | 4
Количество пассажиров |  |  | 5
Двигатель
Индекс двигателя |  |  | QR25DE
Тип двигателя |  |  | L4
Количество клапанов на цилиндр |  |  | 4 | 4 | 4 | 4
Рабочий объем двигателя |  | см3 | 2488 | 2488 | 2488 | 2488
Диаметр / ход поршня |  | мм | 89 x 100 | 89 x 100 | 89 x 100 | 89 x 100
Макс. Мощность |  | л.с.(кВт)/об.мин | 172 (127) / 6000 | 127/6000 | 127/6000 | 127/6000
Макс. крутящий момент |  | Нм/об.мин | 234 (23.9) / 4000 | 234(23.9)/4000 | 234(23.9)/4000 | 234(23.9)/4000
Степень сжатия |  |  | 10 | 10 | 10 | 10
Тип топлива |  |  | АИ-92
Система контроля токсичности выхлопных газов |  |  | 3-ступенчатая с катализатором | 3-way Catalyst | 3-way Catalyst | 3-way Catalyst
Экологический класс |  |  | Euro 5 | 3-way Catalyst | 3-way Catalyst | 3-way Catalyst
Трансмиссия
Тип трансмиссии |  |  | CVT
Диапазон передаточных отношений |  |  | 2.6310 - 0.3780
| Rev | Reverse | 1.9601 | 1.9601 | 1.9601 | 1.9601
Главная пара |  |  | 4.829 | 4.829 | 4.829 | 4.829
Тип привода |  |  | Передний | FF | FF | FF
Подвеска и рулевое управление
Передняя подвеска |  |  | MacPherson Strut
Задняя подвеска |  |  | Независимая, многорычажная
Рулевое управление |  |  | Электрогидлавлический усилитель руля | Hydraulic Electric Power System | Hydraulic Electric Power System | Hydraulic Electric Power System
Количество оборотов руля |  |  | 2.92 |  |  | 2.82
Тормозная система |  |  | Передние вентилируемые тормозные диски, задние тормозные диски, с ABS, EBD и системой Brake Assist
Размер колесных дисков (в стандарте) |  | дюйм | 16 x 7J | 16 x 7J | 16 x 7J | 17 x 7.5J / 18 + 7.5J
Размер запасного колеса |  | дюйм | 16 x 7J | 16 x 7J | 16 x 7J | 17 x 7J
Размер шин (в стандарте) |  | дюйм | 215/60R16 | 215/60R16 | 215/60R16 | 215/55R17 / 235/45R/18
Масса и габариты
Снаряженная масса | минимальная | кг | 1482 | 1492 | 1494 | 1509
| максимальная | кг | 1482 | 1492 | 1495 | 1523
Полная разрешенная масса |  | кг | 1950
Максимальная разрешенная нагрузка на переднюю ось |  | кг | 1040
Максимальная разрешенная нагрузка на заднюю ось |  | кг | 980
Длина |  | мм | 4863 | 4863 | 4863 | 4863
Ширина (без учета зеркал) |  | мм | 1830 | 1830 | 1830 | 1830
Высота |  | мм | 1482 |  |  | 1486
Дорожный просвет |  | мм | 150 | 143 | 143 | 143
Колесная база |  | мм | 2775 | 2775 | 2775 | 2775
Передний свес |  | мм | 975 | 975 | 975 | 975
Задний свес |  | мм | 1113 | 1113 | 1113 | 1113
Объем багажника |  | л | 474 | 474 | 474 | 474
Объем топливного бака |  | л | 68 | 68 | 68 | 68
Динамические характеристики
Расход топлива
Городской цикл |  | л/100 км | 10.2
Загородный цикл |  | л/100 км | 6
Комбинированный |  | л/100 км | 7.5
Содержание C02 в выхлопе |  | г/км | 180 | 180 | 180 | 180
Максимальная скорость |  | км/ч | 210 | 210 | 210 | 210
Разгон 0-100 км/ч |  | сек | 9.8 | 9.8 | 9.8 | 9.8
Коэффициент аэродинамического сопротивления |  | Cd | 0.3
Минимальный радиус разворота |  | м | 5.8 |  |  | 6